## HR60205规格书 (3)
HR10003/ PRODUCT DATA SHEET 产品高清图
General informatio
产品型号/Product Moudel | HR60205
产品类型/Type | wall light
SIZE
产品尺寸/L× W × H（in mm） | 68*92*75mm
产品重量/weight (in kg)
Material & color
Housing material | ABS
Housing color | Marble
Diffuser material | PC
Diffuser color | Clear
Technische Informationen
IP class | 54/65
safety class | II
voltage (V) | 220-240V,50/60Hz
Dimming type | NA
Max. Wattage | 7 W
Socket size | GU10
Lumen | //
Color temperature | //
Energy Efficiency Level（EEL） | //
网址